## QS OF BLOCK WORK AREA
TYPICAL FLOOR BLOCK WORK QTY : THICKNESS 130 MM ,2.09 M HT
DEDUCTION
SR NO | REF | T | L | H | AREA | PARTICULAR | L | H | A | NET AREA | NET VOL | TOTAL AREA | TOTAL VOL
1 | Brick Work Line 1-1 | [10 empty] | 28.1941 | 3.6652
|  | 0.13 | 0.49 | 2.09 | 1.0241 | NA | - | - | 0 | 1.0241 | 0.13313
|  | 0.13 | 1.43 | 2.09 | 2.9887 | NA | - | - | 0 | 2.9887 | 0.38853
|  | 0.13 | 0.49 | 2.09 | 1.0241 | NA | - | - | 0 | 1.0241 | 0.13313
|  | 0.13 | 1.43 | 2.09 | 2.9887 | NA | - | - | 0 | 2.9887 | 0.38853
|  | 0.13 | 0.49 | 2.09 | 1.0241 | NA | - | - | 0 | 1.0241 | 0.13313
|  | 0.13 | 1.53 | 2.09 | 3.1977 | NA | - | - | 0 | 3.1977 | 0.4157
|  | 0.13 | 1.38 | 2.09 | 2.8842 | NA | - | - | 0 | 2.8842 | 0.37495
|  | 0.13 | 0.49 | 2.09 | 1.0241 | NA | - | - | 0 | 1.0241 | 0.13313
|  | 0.13 | 1.38 | 2.09 | 2.8842 | NA | - | - | 0 | 2.8842 | 0.37495
|  | 0.13 | 0.49 | 2.09 | 1.0241 | NA | - | - | 0 | 1.0241 | 0.13313
|  | 0.13 | 1.53 | 2.09 | 3.1977 | NA | - | - | 0 | 3.1977 | 0.4157
|  | 0.13 | 0.49 | 2.09 | 1.0241 | NA | - | - | 0 | 1.0241 | 0.13313
|  | 0.13 | 1.38 | 2.09 | 2.8842 | NA | - | - | 0 | 2.8842 | 0.37495
|  | 0.13 | 0.49 | 2.09 | 1.0241 | NA | - | - | 0 | 1.0241 | 0.13313
2 | Brick Work Line 2-2 | [10 empty] | 27.8806 | 3.6245
|  | 0.13 | 2.04 | 2.09 | 4.2636 | NA | - | - | 0 | 4.2636 | 0.55427
|  | 0.13 | 0.84 | 2.09 | 1.7556 | NA | - | - | 0 | 1.7556 | 0.22823
|  | 0.13 | 0.76 | 2.09 | 1.5884 | NA | - | - | 0 | 1.5884 | 0.20649
|  | 0.13 | 0.68 | 2.09 | 1.4212 | NA | - | - | 0 | 1.4212 | 0.18476
|  | 0.13 | 0.66 | 2.09 | 1.3794 | NA | - | - | 0 | 1.3794 | 0.17932
|  | 0.13 | 1.84 | 2.09 | 3.8456 | NA | - | - | 0 | 3.8456 | 0.49993
|  | 0.13 | 1.84 | 2.09 | 3.8456 | NA | - | - | 0 | 3.8456 | 0.49993
|  | 0.13 | 0.66 | 2.09 | 1.3794 | NA | - | - | 0 | 1.3794 | 0.17932
|  | 0.13 | 0.68 | 2.09 | 1.4212 | NA | - | - | 0 | 1.4212 | 0.18476
|  | 0.13 | 0.68 | 2.09 | 1.4212 | NA | - | - | 0 | 1.4212 | 0.18476
|  | 0.13 | 0.67 | 2.09 | 1.4003 | NA | - | - | 0 | 1.4003 | 0.18204
|  | 0.13 | 1.99 | 2.09 | 4.1591 | NA | - | - | 0 | 4.1591 | 0.54068
3 | Brick Work Line 3-3 | [10 empty] | 21.8405 | 2.8393
|  | 0.13 | 1.09 | 2.09 | 2.2781 | NA | - | - | 0 | 2.2781 | 0.29615
|  | 0.13 | 1.79 | 2.09 | 3.7411 | NA | - | - | 0 | 3.7411 | 0.48634
|  | 0.13 | 0.63 | 2.09 | 1.3167 | NA | - | - | 0 | 1.3167 | 0.17117
|  | 0.13 | 0.59 | 2.09 | 1.2331 | NA | - | - | 0 | 1.2331 | 0.1603
|  | 0.13 | 5.33 | 2.09 | 11.1397 | NA | - | - | 0 | 11.1397 | 1.4482
|  | 0.13 | 0.59 | 2.09 | 1.2331 | NA | - | - | 0 | 1.2331 | 0.1603
|  | 0.13 | 0.43 | 2.09 | 0.8987 | NA | - | - | 0 | 0.8987 | 0.11683
4 | Brick Work Line 4-4 | [10 empty] | 19.9733 | 2.5965
|  | 0.13 | 4.69 | 2.09 | 9.8021 | Vx(2) | 0.61 | 0.9 | 1.098 | 8.7041 | 1.1315
|  | 0.13 | 2.34 | 2.09 | 4.8906 | V | 0.61 | 0.9 | 0.549 | 4.3416 | 0.56441
|  | 0.13 | 2.34 | 2.09 | 4.8906 | V | 0.61 | 0.9 | 0.549 | 4.3416 | 0.56441
|  | 0.13 | 1.5 | 2.09 | 3.135 | V | 0.61 | 0.9 | 0.549 | 2.586 | 0.33618
5 | Brick Work Line 5-5 | [10 empty] | 38.6232 | 5.021
|  | 0.13 | 2.4 | 2.09 | 5.016 | NA | - | - | 0 | 5.016 | 0.65208
|  | 0.13 | 0.74 | 2.09 | 1.5466 |  | - | - | 0 | 1.5466 | 0.20106
|  | 0.13 | 1.35 | 2.09 | 2.8215 | NA | - | - | 0 | 2.8215 | 0.36679
|  | 0.13 | 1.78 | 2.09 | 3.7202 | NA | - | - | 0 | 3.7202 | 0.48363
|  | 0.13 | 1.2 | 2.09 | 2.508 | NA | - | - | 0 | 2.508 | 0.32604
|  | 0.13 | 2.19 | 2.09 | 4.5771 | NA | - | - | 0 | 4.5771 | 0.59502
|  | 0.13 | 2.19 | 2.09 | 4.5771 | NA | - | - | 0 | 4.5771 | 0.59502
|  | 0.13 | 1.2 | 2.09 | 2.508 | NA | - | - | 0 | 2.508 | 0.32604
|  | 0.13 | 1.78 | 2.09 | 3.7202 | NA | - | - | 0 | 3.7202 | 0.48363
|  | 0.13 | 1.2 | 2.09 | 2.508 | NA | - | - | 0 | 2.508 | 0.32604
|  | 0.13 | 0.74 | 2.09 | 1.5466 | NA | - | - | 0 | 1.5466 | 0.20106
|  | 0.13 | 1.71 | 2.09 | 3.5739 | NA | - | - | 0 | 3.5739 | 0.46461
6 | Brick Work Line 6-6 | [10 empty] | 25.7906 | 3.3528
|  | 0.13 | 4.88 | 2.09 | 10.1992 | NA | - | - | 0 | 10.1992 | 1.3259
|  | 0.13 | 2.17 | 2.09 | 4.5353 | NA | - | - | 0 | 4.5353 | 0.58959
|  | 0.13 | 0.91 | 2.09 | 1.9019 | NA | - | - | 0 | 1.9019 | 0.24725
|  | 0.13 | 0.91 | 2.09 | 1.9019 | NA | - | - | 0 | 1.9019 | 0.24725
|  | 0.13 | 2.17 | 2.09 | 4.5353 | NA | - | - | 0 | 4.5353 | 0.58959
|  | 0.13 | 1.3 | 2.09 | 2.717 | NA | - | - | 0 | 2.717 | 0.35321
7 | Brick Work Line 7-7 | [10 empty] | 19.4997 | 2.535
|  | 0.13 | 3.91 | 2.09 | 8.1719 | NA | - | - | 0 | 8.1719 | 1.0623
|  | 0.13 | 0.84 | 2.09 | 1.7556 | NA | - | - | 0 | 1.7556 | 0.22823
|  | 0.13 | 1.51 | 2.09 | 3.1559 | NA | - | - | 0 | 3.1559 | 0.41027
|  | 0.13 | 3.07 | 2.09 | 6.4163 | NA | - | - | 0 | 6.4163 | 0.83412
8 | Brick Work Line 8-8 | [10 empty] | 9.1333 | 1.1873
|  | 0.13 | 1.06 | 2.09 | 2.2154 | NA | - | - | 0 | 2.2154 | 0.288
|  | 0.13 | 1.2 | 2.09 | 2.508 | NA | - | - | 0 | 2.508 | 0.32604
|  | 0.13 | 1.2 | 2.09 | 2.508 | NA | - | - | 0 | 2.508 | 0.32604
|  | 0.13 | 0.91 | 2.09 | 1.9019 | NA | - | - | 0 | 1.9019 | 0.24725
9 | Brick Work Line 9-9 | [10 empty] | 23.5752 | 3.0648
|  | 0.13 | 0.44 | 2.09 | 0.9196 | NA | - | - | 0 | 0.9196 | 0.11955
|  | 0.13 | 1.42 | 2.09 | 2.9678 | NA | - | - | 0 | 2.9678 | 0.38581
|  | 0.13 | 0.61 | 2.09 | 1.2749 | NA | - | - | 0 | 1.2749 | 0.16574
|  | 0.13 | 1.78 | 2.09 | 3.7202 | NA | - | - | 0 | 3.7202 | 0.48363
|  | 0.13 | 2.06 | 2.09 | 4.3054 | NA | - | - | 0 | 4.3054 | 0.5597
|  | 0.13 | 2.06 | 2.09 | 4.3054 | NA | - | - | 0 | 4.3054 | 0.5597
|  | 0.13 | 1.78 | 2.09 | 3.7202 | NA | - | - | 0 | 3.7202 | 0.48363
|  | 0.13 | 0.61 | 2.09 | 1.2749 | NA | - | - | 0 | 1.2749 | 0.16574
|  | 0.13 | 0.52 | 2.09 | 1.0868 | NA | - | - | 0 | 1.0868 | 0.14128
10 | Brick Work Line 10-10 | [10 empty] | 19.3463 | 2.515
|  | 0.13 | 4.39 | 2.09 | 9.1751 | Vx(2) | 0.61 | 0.9 | 1.098 | 8.0771 | 1.05
|  | 0.13 | 2.34 | 2.09 | 4.8906 | V | 0.61 | 0.9 | 0.549 | 4.3416 | 0.56441
|  | 0.13 | 2.34 | 2.09 | 4.8906 | V | 0.61 | 0.9 | 0.549 | 4.3416 | 0.56441
|  | 0.13 | 1.5 | 2.09 | 3.135 | V | 0.61 | 0.9 | 0.549 | 2.586 | 0.33618
11 | Brick Work Line 11-11 | [10 empty] | 21.109 | 2.7442
|  | 0.13 | 1.09 | 2.09 | 2.2781 | NA | - | - | 0 | 2.2781 | 0.29615
|  | 0.13 | 1.79 | 2.09 | 3.7411 | NA | - | - | 0 | 3.7411 | 0.48634
|  | 0.13 | 0.63 | 2.09 | 1.3167 | NA | - | - | 0 | 1.3167 | 0.17117
|  | 0.13 | 0.58 | 2.09 | 1.2122 | NA | - | - | 0 | 1.2122 | 0.15759
|  | 0.13 | 4.99 | 2.09 | 10.4291 | NA | - | - | 0 | 10.4291 | 1.3558
|  | 0.13 | 0.59 | 2.09 | 1.2331 | NA | - | - | 0 | 1.2331 | 0.1603
|  | 0.13 | 0.43 | 2.09 | 0.8987 | NA | - | - | 0 | 0.8987 | 0.11683
12 | Brick Work Line 12-12 | [10 empty] | 25.1218 | 3.2658
|  | 0.13 | 2.04 | 2.09 | 4.2636 | NA | - | - | 0 | 4.2636 | 0.55427
|  | 0.13 | 0.68 | 2.09 | 1.4212 | NA | - | - | 0 | 1.4212 | 0.18476
|  | 0.13 | 0.67 | 2.09 | 1.4003 | NA | - | - | 0 | 1.4003 | 0.18204
|  | 0.13 | 1.97 | 2.09 | 4.1173 | NA | - | - | 0 | 4.1173 | 0.53525
|  | 0.13 | 1.97 | 2.09 | 4.1173 | NA | - | - | 0 | 4.1173 | 0.53525
|  | 0.13 | 0.67 | 2.09 | 1.4003 | NA | - | - | 0 | 1.4003 | 0.18204
|  | 0.13 | 0.68 | 2.09 | 1.4212 | NA | - | - | 0 | 1.4212 | 0.18476
|  | 0.13 | 0.68 | 2.09 | 1.4212 | NA | - | - | 0 | 1.4212 | 0.18476
|  | 0.13 | 0.67 | 2.09 | 1.4003 | NA | - | - | 0 | 1.4003 | 0.18204
|  | 0.13 | 1.99 | 2.09 | 4.1591 | NA | - | - | 0 | 4.1591 | 0.54068
13 | Brick Work Line 13-13 | [10 empty] | 32.9232 | 4.28
|  | 0.13 | 2.95 | 2.09 | 6.1655 | W | 1.52 | 1.8 | 2.736 | 3.4295 | 0.44583
|  | 0.13 | 0.67 | 2.09 | 1.4003 | NA | - | - | 0 | 1.4003 | 0.18204
|  | 0.13 | 0.77 | 2.09 | 1.6093 | NA | - | - | 0 | 1.6093 | 0.20921
|  | 0.13 | 0.84 | 2.09 | 1.7556 | NA | - | - | 0 | 1.7556 | 0.22823
|  | 0.13 | 0.76 | 2.09 | 1.5884 | NA | - | - | 0 | 1.5884 | 0.20649
|  | 0.13 | 0.68 | 2.09 | 1.4212 | NA | - | - | 0 | 1.4212 | 0.18476
|  | 0.13 | 0.67 | 2.09 | 1.4003 | NA | - | - | 0 | 1.4003 | 0.18204
|  | 0.13 | 2.97 | 2.09 | 6.2073 | W | 1.52 | 1.8 | 2.736 | 3.4713 | 0.45127
|  | 0.13 | 2.97 | 2.09 | 6.2073 | W | 1.52 | 1.8 | 2.736 | 3.4713 | 0.45127
|  | 0.13 | 0.64 | 2.09 | 1.3376 | NA | - | - | 0 | 1.3376 | 0.17389
|  | 0.13 | 0.53 | 2.09 | 1.1077 | NA | - | - | 0 | 1.1077 | 0.144
|  | 0.13 | 0.53 | 2.09 | 1.1077 | NA | - | - | 0 | 1.1077 | 0.144
|  | 0.13 | 0.62 | 2.09 | 1.2958 | NA | - | - | 0 | 1.2958 | 0.16845
|  | 0.13 | 0.67 | 2.09 | 1.4003 | NA | - | - | 0 | 1.4003 | 0.18204
|  | 0.13 | 0.68 | 2.09 | 1.4212 | NA | - | - | 0 | 1.4212 | 0.18476
|  | 0.13 | 0.68 | 2.09 | 1.4212 | NA | - | - | 0 | 1.4212 | 0.18476
|  | 0.13 | 0.67 | 2.09 | 1.4003 | NA | - | - | 0 | 1.4003 | 0.18204
|  | 0.13 | 0.74 | 2.09 | 1.5466 | NA | - | - | 0 | 1.5466 | 0.20106
|  | 0.13 | 0.64 | 2.09 | 1.3376 | NA | - | - | 0 | 1.3376 | 0.17389
14 | Brick Work Line 14-14 | [10 empty] | 15.5705 | 2.0242
|  | 0.13 | 3.04 | 2.09 | 6.3536 | NA | - | - | 0 | 6.3536 | 0.82597
|  | 0.13 | 0.82 | 2.09 | 1.7138 | NA | - | - | 0 | 1.7138 | 0.22279
|  | 0.13 | 0.85 | 2.09 | 1.7765 | NA | - | - | 0 | 1.7765 | 0.23095
|  | 0.13 | 2.74 | 2.09 | 5.7266 | NA | - | - | 0 | 5.7266 | 0.74446
15 | Brick Work Line 15-15 | [10 empty] | 10.5127 | 1.3667
|  | 0.13 | 1.09 | 2.09 | 2.2781 | NA | - | - | 0 | 2.2781 | 0.29615
|  | 0.13 | 1.37 | 2.09 | 2.8633 | NA | - | - | 0 | 2.8633 | 0.37223
|  | 0.13 | 1.37 | 2.09 | 2.8633 | NA | - | - | 0 | 2.8633 | 0.37223
|  | 0.13 | 1.2 | 2.09 | 2.508 | NA | - | - | 0 | 2.508 | 0.32604
16 | Brick Work Line 16-16 | [10 empty] | 24.3067 | 3.1599
|  | 0.13 | 1.21 | 2.09 | 2.5289 | NA | - | - | 0 | 2.5289 | 0.32876
|  | 0.13 | 0.58 | 2.09 | 1.2122 | NA | - | - | 0 | 1.2122 | 0.15759
|  | 0.13 | 2.26 | 2.09 | 4.7234 | NA | - | - | 0 | 4.7234 | 0.61404
|  | 0.13 | 0.84 | 2.09 | 1.7556 | KW1 | 0.61 | 1.07 | 0 | 1.7556 | 0.22823
|  | 0.13 | 0.84 | 2.09 | 1.7556 | KW1 | 0.61 | 1.07 | 0 | 1.7556 | 0.22823
|  | 0.13 | 1.35 | 2.09 | 2.8215 | NA | - | - | 0 | 2.8215 | 0.36679
|  | 0.13 | 0.23 | 2.09 | 0.4807 | NA | - | - | 0 | 0.4807 | 0.062491
|  | 0.13 | 0.81 | 2.09 | 1.6929 | KW1 | 0.61 | 1.07 | 0 | 1.6929 | 0.22008
|  | 0.13 | 0.81 | 2.09 | 1.6929 | KW1 | 0.61 | 1.07 | 0 | 1.6929 | 0.22008
|  | 0.13 | 1.5 | 2.09 | 3.135 | NA | - | - | 0 | 3.135 | 0.40755
|  | 0.13 | 1.2 | 2.09 | 2.508 | NA | - | - | 0 | 2.508 | 0.32604
17 | Brick Work Line 17-17
|  | 0.13 | 2.44 | 2.09 | 5.0996 | NA | - | - | 0 | 5.0996 | 0.66295 | 10.4709 | 1.3612
|  | 0.13 | 2.57 | 2.09 | 5.3713 | NA | - | - | 0 | 5.3713 | 0.69827
18 | Brick Work Line 18-18
|  | 0.13 | 0.77 | 2.09 | 1.6093 | NA | - | - | 0 | 1.6093 | 0.20921 | 18.1412 | 2.3584
|  | 0.13 | 3.13 | 2.09 | 6.5417 | NA | - | - | 0 | 6.5417 | 0.85042
|  | 0.13 | 0.3 | 2.09 | 0.627 | NA | - | - | 0 | 0.627 | 0.08151
|  | 0.13 | 0.33 | 2.09 | 0.6897 | NA | - | - | 0 | 0.6897 | 0.089661
|  | 0.13 | 4.15 | 2.09 | 8.6735 | NA | - | - | 0 | 8.6735 | 1.1276
19 | Brick Work Line 19-19
|  | 0.13 | 1.3 | 2.09 | 2.717 | NA | - | - | 0 | 2.717 | 0.35321 | 17.2634 | 2.2442
|  | 0.13 | 2.57 | 2.09 | 5.3713 | NA | - | - | 0 | 5.3713 | 0.69827
|  | 0.13 | 0.46 | 2.09 | 0.9614 | NA | - | - | 0 | 0.9614 | 0.12498
|  | 0.13 | 0.46 | 2.09 | 0.9614 | NA | - | - | 0 | 0.9614 | 0.12498
|  | 0.13 | 2.57 | 2.09 | 5.3713 | NA | - | - | 0 | 5.3713 | 0.69827
|  | 0.13 | 0.9 | 2.09 | 1.881 | NA | - | - | 0 | 1.881 | 0.24453
20 | Brick Work Line 20-20
[12 empty] | 21.7996 | 2.8339
|  | 0.13 | 0.89 | 2.09 | 1.8601 | NA | - | - | 0 | 1.8601 | 0.24181
|  | 0.13 | 2.13 | 2.09 | 4.4517 | V | 0.61 | 0.9 | 0.549 | 3.9027 | 0.50735
|  | 0.13 | 2.39 | 2.09 | 4.9951 | NA | - | - | 0 | 4.9951 | 0.64936
|  | 0.13 | 0.64 | 2.09 | 1.3376 | NA | - | - | 0 | 1.3376 | 0.17389
|  | 0.13 | 0.88 | 2.09 | 1.8392 | KW | 0.61 | 1.07 | 0.6527 | 1.1865 | 0.15424
|  | 0.13 | 0.84 | 2.09 | 1.7556 | KW | 0.61 | 1.07 | 0.6527 | 1.1029 | 0.14338
|  | 0.13 | 0.84 | 2.09 | 1.7556 | KW | 0.61 | 1.07 | 0.6527 | 1.1029 | 0.14338
|  | 0.13 | 1.19 | 2.09 | 2.4871 | NA | - | - | 0 | 2.4871 | 0.32332
|  | 0.13 | 1.83 | 2.09 | 3.8247 | NA | - | - | 0 | 3.8247 | 0.49721
21 | Brick Work Line 21-21 | [10 empty] | 20.9 | 2.717
|  | 0.13 | 1.77 | 2.09 | 3.6993 | NA | - | - | 0 | 3.6993 | 0.48091
|  | 0.13 | 1.22 | 2.09 | 2.5498 | NA | - | - | 0 | 2.5498 | 0.33147
|  | 0.13 | 1.22 | 2.09 | 2.5498 | NA | - | - | 0 | 2.5498 | 0.33147
|  | 0.13 | 1.22 | 2.09 | 2.5498 | NA | - | - | 0 | 2.5498 | 0.33147
|  | 0.13 | 1.22 | 2.09 | 2.5498 | NA | - | - | 0 | 2.5498 | 0.33147
|  | 0.13 | 3.35 | 2.09 | 7.0015 | NA | - | - | 0 | 7.0015 | 0.91019
22 | Brick Work Line 22-22 | [10 empty] | 20.9893 | 2.7286
|  | 0.13 | 0.88 | 2.09 | 1.8392 | NA | - | - | 0 | 1.8392 | 0.2391
|  | 0.13 | 1.53 | 2.09 | 3.1977 | NA | - | - | 0 | 3.1977 | 0.4157
|  | 0.13 | 2.26 | 2.09 | 4.7234 | NA | - | - | 0 | 4.7234 | 0.61404
|  | 0.13 | 0.45 | 2.09 | 0.9405 | NA | - | - | 0 | 0.9405 | 0.12226
|  | 0.13 | 1.06 | 2.09 | 2.2154 | NA | - | - | 0 | 2.2154 | 0.288
|  | 0.13 | 0.84 | 2.09 | 1.7556 | KW | 0.61 | 1.07 | 0.6527 | 1.1029 | 0.14338
|  | 0.13 | 0.84 | 2.09 | 1.7556 | KW | 0.61 | 1.07 | 0.6527 | 1.1029 | 0.14338
|  | 0.13 | 0.18 | 2.09 | 0.3762 | NA | - | - | 0 | 0.3762 | 0.048906
|  | 0.13 | 1.06 | 2.09 | 2.2154 | KW | 0.61 | 0.9 | 0.549 | 1.6664 | 0.21663
|  | 0.13 | 1.83 | 2.09 | 3.8247 | NA | - | - | 0 | 3.8247 | 0.49721
23 | Brick Work Line 23-23 | [10 empty] | 17.2216 | 2.2388
|  | 0.13 | 1.27 | 2.09 | 2.6543 | NA | - | - | 0 | 2.6543 | 0.34506
|  | 0.13 | 2.57 | 2.09 | 5.3713 | NA | - | - | 0 | 5.3713 | 0.69827
|  | 0.13 | 0.46 | 2.09 | 0.9614 | NA | - | - | 0 | 0.9614 | 0.12498
|  | 0.13 | 0.47 | 2.09 | 0.9823 | NA | - | - | 0 | 0.9823 | 0.1277
|  | 0.13 | 2.57 | 2.09 | 5.3713 | NA | - | - | 0 | 5.3713 | 0.69827
|  | 0.13 | 0.9 | 2.09 | 1.881 | NA | - | - | 0 | 1.881 | 0.24453
24 | Brick Work Line 24-24
|  | 0.13 | 4.15 | 2.09 | 8.6735 | NA | - | - | 0 | 8.6735 | 1.1276 | 27.1909 | 3.5348
|  | 0.13 | 2.27 | 2.09 | 4.7443 | NA | - | - | 0 | 4.7443 | 0.61676
|  | 0.13 | 2.44 | 2.09 | 5.0996 | NA | - | - | 0 | 5.0996 | 0.66295
|  | 0.13 | 4.15 | 2.09 | 8.6735 | NA | - | - | 0 | 8.6735 | 1.1276
25 | Brick Work Line 25-25 | [10 empty] | 23.7746 | 3.0907
|  | 0.13 | 1.17 | 2.09 | 2.4453 | NA | - | - | 0 | 2.4453 | 0.31789
|  | 0.13 | 1.06 | 2.09 | 2.2154 | NA | - | - | 0 | 2.2154 | 0.288
|  | 0.13 | 1.33 | 2.09 | 2.7797 | NA | - | - | 0 | 2.7797 | 0.36136
|  | 0.13 | 0.45 | 2.09 | 0.9405 | NA | - | - | 0 | 0.9405 | 0.12226
|  | 0.13 | 1.06 | 2.09 | 2.2154 | NA | - | - | 0 | 2.2154 | 0.288
|  | 0.13 | 0.9 | 2.09 | 1.881 | NA | - | - | 0 | 1.881 | 0.24453
|  | 0.13 | 0.9 | 2.09 | 1.881 | NA | - | - | 0 | 1.881 | 0.24453
|  | 0.13 | 0.18 | 2.09 | 0.3762 | NA | - | - | 0 | 0.3762 | 0.048906
|  | 0.13 | 0.18 | 2.09 | 0.3762 | NA | - | - | 0 | 0.3762 | 0.048906
|  | 0.13 | 1.01 | 2.09 | 2.1109 | KW | 0.61 | 1.07 | 0.6527 | 1.4582 | 0.18957
|  | 0.13 | 0.47 | 2.09 | 0.9823 | NA | - | - | 0 | 0.9823 | 0.1277
|  | 0.13 | 1.33 | 2.09 | 2.7797 | NA | - | - | 0 | 2.7797 | 0.36136
|  | 0.13 | 1.06 | 2.09 | 2.2154 | KW | 0.61 | 1.07 | 0.6527 | 1.5627 | 0.20315
|  | 0.13 | 0.9 | 2.09 | 1.881 | NA | - | - | 0 | 1.881 | 0.24453
26 | Brick Work Line 26-26
|  | 0.13 | 0.47 | 2.09 | 0.9823 | NA | - | - | 0 | 0.9823 | 0.1277 | 20.7425 | 2.6965
|  | 0.13 | 0.61 | 2.09 | 1.2749 | NA | - | - | 0 | 1.2749 | 0.16574
|  | 0.13 | 1.07 | 2.09 | 2.2363 | V | 0.61 | 0.9 | 0.549 | 1.6873 | 0.21935
|  | 0.13 | 1.07 | 2.09 | 2.2363 | V | 0.61 | 0.9 | 0.549 | 1.6873 | 0.21935
|  | 0.13 | 0.61 | 2.09 | 1.2749 | NA | - | - | 0 | 1.2749 | 0.16574
|  | 0.13 | 0.47 | 2.09 | 0.9823 | NA | - | - | 0 | 0.9823 | 0.1277
|  | 0.13 | 1.04 | 2.09 | 2.1736 | NA | - | - | 0 | 2.1736 | 0.28257
|  | 0.13 | 1.97 | 2.09 | 4.1173 | NA | - | - | 0 | 4.1173 | 0.53525
|  | 0.13 | 2.1 | 2.09 | 4.389 | NA | - | - | 0 | 4.389 | 0.57057
|  | 0.13 | 1.04 | 2.09 | 2.1736 | NA | - | - | 0 | 2.1736 | 0.28257
| Total Brick Woork | [10 empty] | 561.8947 | 73.0463
# | Refugee Area Blockwork
| Deduction | 0.13 | 20.74 | 2.09 | 43.3466 | V | 0.61 | 0.91 | 0.5551 | 38.8477 | 5.0502 | 38.8477 | 5.0502
[6 empty] | V | 0.61 | 0.91 | 0.5551 |  |  |  |  | 5812.56
[6 empty] | KW | 0.61 | 1.07 | 0.6527
[6 empty] | w | 1.52 | 1.8 | 2.736
TYPICAL FLOOR BLOCK WORK QTY : THICKNESS 130 MM ,1.12 M HT
1 | Dry Balcony Parapet wall (odd/even) | [10 empty] | 21.0336 | 2.7344
| Balcony 1 | 0.13 | 2.27 | 1.12 | 2.5424 | NA | - | - | 0 | 2.5424 | 0.33051
| Balcony2 | 0.13 | 2.27 | 1.12 | 2.5424 | NA | - | - | 0 | 2.5424 | 0.33051
| Balcony3 | 0.13 | 2.27 | 1.12 | 2.5424 | NA | - | - | 0 | 2.5424 | 0.33051
| Balcony4 | 0.13 | 2.44 | 1.12 | 2.7328 | NA | - | - | 0 | 2.7328 | 0.35526
| Balcony5 | 0.13 | 2.41 | 1.12 | 2.6992 | NA | - | - | 0 | 2.6992 | 0.3509
| Balcony6 | 0.13 | 2.44 | 1.12 | 2.7328 | NA | - | - | 0 | 2.7328 | 0.35526
| Balcony7 | 0.13 | 2.44 | 1.12 | 2.7328 | NA | - | - | 0 | 2.7328 | 0.35526
| Balcony8 | 0.13 | 2.24 | 1.12 | 2.5088 | NA | - | - | 0 | 2.5088 | 0.32614
2 | Passage Parapet Wall (odd/even) | [10 empty] | 18.704 | 2.4315
|  | 0.13 | 0.84 | 1.12 | 0.9408 | NA | - | - | 0 | 0.9408 | 0.1223
|  | 0.13 | 1.37 | 1.12 | 1.5344 | NA | - | - | 0 | 1.5344 | 0.19947
|  | 0.13 | 1.04 | 1.12 | 1.1648 | NA | - | - | 0 | 1.1648 | 0.15142
|  | 0.13 | 1.2 | 1.12 | 1.344 | NA | - | - | 0 | 1.344 | 0.17472
|  | 0.13 | 1.24 | 1.12 | 1.3888 | NA | - | - | 0 | 1.3888 | 0.18054
|  | 0.13 | 1.07 | 1.12 | 1.1984 | NA | - | - | 0 | 1.1984 | 0.15579
|  | 0.13 | 1.37 | 1.12 | 1.5344 | NA | - | - | 0 | 1.5344 | 0.19947
|  | 0.13 | 1.07 | 1.12 | 1.1984 | NA | - | - | 0 | 1.1984 | 0.15579
|  | 0.13 | 1.2 | 1.12 | 1.344 | NA | - | - | 0 | 1.344 | 0.17472
|  | 0.13 | 1.24 | 1.12 | 1.3888 | NA | - | - | 0 | 1.3888 | 0.18054
|  | 0.13 | 2.38 | 1.12 | 2.6656 | NA | - | - | 0 | 2.6656 | 0.34653
|  | 0.13 | 1.34 | 1.12 | 1.5008 | NA | - | - | 0 | 1.5008 | 0.1951
|  | 0.13 | 1.34 | 1.12 | 1.5008 | NA | - | - | 0 | 1.5008 | 0.1951
3 | Passage Parapet Wall (odd) | [10 empty] | 12.7568 | 1.6584
|  | 0.13 | 3.61 | 1.12 | 4.0432 | NA | - | - | 0 | 4.0432 | 0.52562
|  | 0.13 | 7.78 | 1.12 | 8.7136 | NA | - | - | 0 | 8.7136 | 1.1328
4 | Passage Parapet Wall (even ) | [10 empty] | 26.9248 | 3.5002
|  | 0.13 | 2.12 | 1.12 | 2.3744 | NA | - | - | 0 | 2.3744 | 0.30867
|  | 0.13 | 7.78 | 1.12 | 8.7136 | NA | - | - | 0 | 8.7136 | 1.1328
|  | 0.13 | 2.12 | 1.12 | 2.3744 | NA | - | - | 0 | 2.3744 | 0.30867
|  | 0.13 | 2.12 | 1.12 | 2.3744 | NA | - | - | 0 | 2.3744 | 0.30867
|  | 0.13 | 7.78 | 1.12 | 8.7136 | NA | - | - | 0 | 8.7136 | 1.1328
|  | 0.13 | 2.12 | 1.12 | 2.3744 | NA | - | - | 0 | 2.3744 | 0.30867
TYPICAL FLOOR BLOCK WORK QTY : THICKNESS 130 MM ,2.09 M HT,1.06 m : BALCONY WALL
1 | Odd Floor Balcony wall | [10 empty] | 20.691 | 2.6898
| Balcony 5 | 0.13 | 1.65 | 2.09 | 3.4485 | NA | - | - | 0 | 3.4485 | 0.44831
|  | 0.13 | 1.65 | 2.09 | 3.4485 | NA | - | - | 0 | 3.4485 | 0.44831
| Balcony 6 | 0.13 | 1.65 | 2.09 | 3.4485 | NA | - | - | 0 | 3.4485 | 0.44831
| Balcony 7 | 0.13 | 1.65 | 2.09 | 3.4485 | NA | - | - | 0 | 3.4485 | 0.44831
| Balcony 8 | 0.13 | 1.65 | 2.09 | 3.4485 | NA | - | - | 0 | 3.4485 | 0.44831
|  | 0.13 | 1.65 | 2.09 | 3.4485 | NA | - | - | 0 | 3.4485 | 0.44831
2 | Even Floor Balcony wall
| Balcony 5 | 0.13 | 1.65 | 1.06 | 1.749 | NA | - | - | 0 | 1.749 | 0.22737 | 4.6534 | 0.60494
|  | 0.13 | 0.92 | 1.06 | 0.9752 | NA | - | - | 0 | 0.9752 | 0.12678
| Balcony 6 | 0.13 | 0.91 | 1.06 | 0.9646 | NA | - | - | 0 | 0.9646 | 0.1254
| Balcony 7 | 0.13 | 0.91 | 1.06 | 0.9646 | NA | - | - | 0 | 0.9646 | 0.1254
TYPICAL FLOOR BLOCK WORK QTY : THICKNESS 200 MM & 230 MM ,2.29 M HT
1 | Odd Floor Balcony Wall , 200 mm | 0.2 | 10.34 | 2.09 | 21.6106 | NA | - | - | 0 | 21.6106 | 4.3221 | 43.2212 | 8.6442
2 | Even Floor Balcony Wall , 200 mm | 0.2 | 10.34 | 2.09 | 21.6106 | NA | - | - | 0 | 21.6106 | 4.3221 | 7.524 | 1.7305
3 | Odd Floor Balcony Wall , 230 mm | 0.23 | 1.8 | 2.09 | 3.762 | NA | - | - | 0 | 3.762 | 0.86526
4 | Even Floor Balcony Wall , 230 mm | 0.23 | 1.8 | 2.09 | 3.762 | NA | - | - | 0 | 3.762 | 0.86526
TERRACE PARAPET WALL : THICKNESS 130 MM THICK 1.22 M HT
1 | WEST SIDE PARAPET WALL | 0.13 | 23.8 | 1.12 | 26.656 | NA | - | - | 0 | 26.656 | 3.4653 | 195.9328 | 25.4713
2 | EAST SIDE PARAPET WALL | 0.13 | 16.31 | 1.12 | 18.2672 | NA | - | - | 0 | 18.2672 | 2.3747
3 | NORTH SIDE | 0.13 | 23.5 | 1.12 | 26.32 | NA | - | - | 0 | 26.32 | 3.4216
4 | SOUTH SIDE | 0.13 | 31.91 | 1.12 | 35.7392 | NA | - | - | 0 | 35.7392 | 4.6461
5 | DUCT 1 | 0.13 | 19.77 | 1.12 | 22.1424 | NA | - | - | 0 | 22.1424 | 2.8785
6 | DUCT 2 | 0.13 | 27.93 | 1.12 | 31.2816 | NA | - | - | 0 | 31.2816 | 4.0666
7 | DUCT 3 | 0.13 | 3.26 | 1.12 | 3.6512 | NA | - | - | 0 | 3.6512 | 0.47466
8 | DUCT 4 | 0.13 | 5.14 | 1.12 | 5.7568 | NA | - | - | 0 | 5.7568 | 0.74838
9 | DUCT 5 | 0.13 | 5.14 | 1.12 | 5.7568 | NA | - | - | 0 | 5.7568 | 0.74838
10 | DUCT 6 | 0.13 | 3.47 | 1.12 | 3.8864 | NA | - | - | 0 | 3.8864 | 0.50523
11 | DUCT 7 | 0.13 | 2.67 | 1.12 | 2.9904 | NA | - | - | 0 | 2.9904 | 0.38875
12 | DUCT 8 | 0.13 | 5.14 | 1.12 | 5.7568 | NA | - | - | 0 | 5.7568 | 0.74838
13 | DUCT 9 | 0.13 | 4.62 | 1.12 | 5.1744 | NA | - | - | 0 | 5.1744 | 0.67267
14 | DUCT 10 | 0.13 | 2.28 | 1.12 | 2.5536 | NA | - | - | 0 | 2.5536 | 0.33197
TERRACE BLOCKWORK : THICKNESS 130 MM
1 | ST1 WALL | 0.13 | 9.12 | 2.09 | 19.0608 | NA | - | - | 0 | 19.0608 | 2.4779 | 35.6891 | 4.6396
2 | ST2 WALL | 0.13 | 6.53 | 2.09 | 13.6477 | NA | - | - | 0 | 13.6477 | 1.7742
3 | LIFT WALL 1 | 0.13 | 1.84 | 0.92 | 1.6928 | SMOKE WINDOW | 0.45 | 0.45 | 0.2025 | 1.4903 | 0.19374
4 | LIFT WALL 2 | 0.13 | 1.84 | 0.92 | 1.6928 | SMOKE WINDOW | 0.45 | 0.45 | 0.2025 | 1.4903 | 0.19374
GL , BASEMENT 1 , BASEMENT 2 : THICKNESS 130 MM
1 | BASE MENT2 | 0.13 | 8.26 | 2.09 | 17.2634 | NA | - | - | 0 | 17.2634 | 2.2442 | 20.667 | 2.6867
|  | 0.13 | 2.68 | 1.27 | 3.4036 | NA | - | - | 0 | 3.4036 | 0.44247
2 | BASEMENT 1 | 0.13 | 8.26 | 2.09 | 17.2634 | NA | - | - | 0 | 17.2634 | 2.2442 | 20.667 | 2.6867
|  | 0.13 | 2.68 | 1.27 | 3.4036 | NA | - | - | 0 | 3.4036 | 0.44247
3 | GL | 0.13 | 19.75 | 2.29 | 45.2275 | NA | - | - | 0 | 45.2275 | 5.8796 | 55.7017 | 7.2412
|  | 0.13 | 5.06 | 2.07 | 10.4742 | NA | - | - | 0 | 10.4742 | 1.3616

## ABSTRACT
Sr no | Particular | Basement 2 | Basement 1 | Ground Floor | 1st Floor | 2nd Floor | 3rd Floor | 4th Floor | 5th Floor | 6th Floor | 7th Floor | 8th Floor | 9th Floor | 10th Floor | 11th Floor | 12th Floor | 13th Floor | 14 th Floor | 15th floor | Terrace Floor | TOTAL | UNIT
1 | 130 mm thick ,2.29 m ht block work qty |  |  |  | 561.8947 | 561.8947 | 561.8947 | 561.8947 | 561.8947 | 561.8947 | 561.8947 | 561.8947 | 523.047 | 561.8947 | 561.8947 | 561.8947 | 561.8947 | 523.047 | 561.8947 | 35.6891
2 | 130 mm thick ,1.22 m ht block work qty |  |  |  | 52.4944 | 66.6624 | 52.4944 | 66.6624 | 52.4944 | 66.6624 | 52.4944 | 66.6624 | 52.4944 | 66.6624 | 52.4944 | 66.6624 | 52.4944 | 66.3319 | 52.4944 | 195.9328
3 | 130 mm thick , 2.29 m ht block work , Balcony wall |  |  |  | 20.691 | 4.6534 | 20.691 | 4.6534 | 20.691 | 4.6534 | 20.691 | 4.6534 | 20.691 | 4.6534 | 20.691 | 4.6534 | 20.691 | 4.6534 | 20.691 | -
# | 130 mm thick, Block work qty | 20.667 | 20.667 | 55.7017 | 635.0801 | 633.2105 | 635.0801 | 633.2105 | 635.0801 | 633.2105 | 635.0801 | 633.2105 | 633.2105 | 633.2105 | 635.0801 | 633.2105 | 635.0801 | 594.0323 | 635.0801 | 231.6219 | 9800.7241 | SQM
# | 200 mm thick ,Block work qty | - | - | - | 43.2212 | 43.2212 | 43.2212 | 43.2212 | 43.2212 | 43.2212 | 43.2212 | 43.2212 | 43.2212 | 43.2212 | 43.2212 | 43.2212 | 43.2212 | 43.2212 | 43.2212 | - | 648.318 | SQM
# | 230 mm thick, Block work qty | - | - | - | 7.524 | 7.524 | 7.524 | 7.524 | 7.524 | 7.524 | 7.524 | 7.524 | 7.524 | 7.524 | 7.524 | 7.524 | 7.524 | 7.524 | 7.524 | - | 112.86 | SQM

## MATERIAL REQUIREMENT FOR BLOCK
MATERIAL CONSTANTS
SR NO | THICKNESS OF BLOCKWORK | AAC BLOCK | BLOCK JOINTING MORTAR
|  | NOS / 100 SQFT | 40KG / 80 SQFT
1 | 130 MM | 63 | 40
2 | 200 MM | 63 | 40
3 | 230 MM | 63 | 40
Sr no | Particular | Basement 2 | Basement 1 | Ground Floor | 1st Floor | 2nd Floor | 3rd Floor | 4th Floor | 5th Floor | 6th Floor | 7th Floor | 8th Floor | 9th Floor | 10th Floor | 11th Floor | 12th Floor | 13th Floor | 14 th Floor | 15th floor | Terrace Floor | TOTAL
1 | BLOCK WORK | NOS | NOS | NOS | NOS | NOS | NOS | NOS | NOS | NOS | NOS | NOS | NOS | NOS | NOS | NOS | NOS | NOS | NOS | NOS | NOS
| 130 MM | 140.1495 | 140.1495 | 377.7311 | 4306.6814 | 4294.003 | 4306.6814 | 4294.003 | 4306.6814 | 4294.003 | 4306.6814 | 4294.003 | 4294.003 | 4294.003 | 4306.6814 | 4294.003 | 4306.6814 | 4028.323 | 4306.6814 | 1570.7022 | 66461.8463
| 200 MM |  |  |  | 293.0968 | 293.0968 | 293.0968 | 293.0968 | 293.0968 | 293.0968 | 293.0968 | 293.0968 | 293.0968 | 293.0968 | 293.0968 | 293.0968 | 293.0968 | 293.0968 | 293.0968 |  | 4396.4518
| 230 MM |  |  |  | 51.0227 | 51.0227 | 51.0227 | 51.0227 | 51.0227 | 51.0227 | 51.0227 | 51.0227 | 51.0227 | 51.0227 | 51.0227 | 51.0227 | 51.0227 | 51.0227 | 51.0227 |  | 765.3398
2 | BLOCK JOINTING MORTAR | KG | KG | KG | KG | KG | KG | KG | KG | KG | KG | KG | KG | KG | KG | KG | KG | KG | KG | KG | KG
| 130 MM | 111.2298 | 111.2298 | 299.7865 | 2734.4009 | 3407.9389 | 3418.0011 | 3407.9389 | 3418.0011 | 3407.9389 | 3418.0011 | 3407.9389 | 3407.9389 | 3407.9389 | 3418.0011 | 3407.9389 | 3418.0011 | 3197.0818 | 3418.0011 | 1246.5891 | 52063.8968
200 MM
230 MM